## Sheet1
Part | Voltage(V) | Current(mA) | Power(mW) | mWh (2 hour flight) | mAh (2 hour flight) 9V source
RTC module | 5 | 0.055 | 0.275 | 0.55 | 0.061111
SD card breakout board | 3.3 | 100 | 330 | 660 | 73.3333
Temp sensor | 3.3 | 0.05 | 0.165 | 0.33 | 0.036667
Differential pressure sensor | 5 | 10 | 50 | 100 | 11.1111
HC-05 | 3.3 | 50 | 165 | 330 | 36.6667
Total: |  | 160.105 | 545.44 | 1090.88 | 121.2089
Pretty low!